## Tabelle1 (hidden)
Bauteil | Lieferant | Bestellnummer | Preis pro Stück | Anzahl/Print
Gehäuse |  |  |  | 1
Alu-Frontplatte | RUAG MRO Antennenwerkstatt |  |  | 1
Netzsteckerbuchse | RUAG Lehrwerkstatt
Leuchtwippschalter, 2 Schliesser; EIN-AUS, Schwarz / Rot | Distrelec | 301-61-434 | 2.2 | 1
Trafo
Print | RUAG Lehrwerkstatt
Netzteil | RUAG Lehrwerkstatt
ATMEGA644P-20AU - Flash 64kB TQFP-44 20MHz | Distrelec | 173-25-148 | 6.05 | 1
ZLDO1117G33TA - LDO-Spannungsregler 3.3V 1A SOT-223 | Distrelec | 300-41-532 | 0.6633 | 1
2.8in TFT LCD Display, ILI9341 | Amazon (Yamis) | Yanmisg9tknbhes3 | 29.32 | 1
RND 210-00188 - Printtatser 210, 1S 1.57N, 6 x 6mm | Distrelec | 300-90-644 | 0.3829 | 1
Q8F8GZZRYG02E - LED-Signalleuchte Grün, Rot, Gelb 8mm 2V | Distrelec | 300-57-427 | 8.01 | 3
THT Widerstand 10 kOhm 0.5W +/-0.1% | Distrelec | 160-52-704 | 0.78 | 9
THT Widerstand 1.1kOhm 0.6W +/-1% | Distrelec | 160-59-215 | 0.1205 | 1
THT Widerstand 330Ohm 0.5W +/-0.1% | Distrelec | 160-52-686 | 0.73 | 1
THT Widerstand 16Ohm 3W +/-5% | Distrelec | 160-55-452 | 0.3519 | 3
THT Widerstand 5.6Ohm 0.6W +/-1% | Distrelec | 160-59-159 | 0.1215 | 3
Keramikkondensator 100nF 50VDC SMD 0805 | Distrelec | 165-72-419 | 0.1652 | 3
Keramikkondensator 22pF 50VDC SMD 0805 | Distrelec | 300-86-756 | 0.209 | 2
Keramikkondensator 6.8pF 50VDC SMD 0805 | Distrelec | 300-86-810 | 0.0334 | 2
Tantalkondensator 10uF 20VDC SMD B | Distrelec | 167-71-226 | 0.6 | 1
Tantalkondensator 4.7uF 25VDC SMD B | Distrelec | 301-42-774 | 0.7038 | 2
SMD-Widerstand 68Ohm 125mW +/-0.1% | Distrelec | 160-21-939 | 0.0481 | 1
SMD-Widerstand 62Ohm 125mW +/-1% | Distrelec | 300-56-828 | 0.0061 | 1
SMD-Widerstand 56Ohm 125mW +/-1% | Distrelec | 300-56-823 | 0.0062 | 1
SMD-Widerstand 51Ohm 125mW +/-1% | Distrelec | 300-56-818 | 0.0217 | 1
SMD-Widerstand 75Ohm 125mW +/-1% | Distrelec | 300-56-838 | 0.0061 | 1
SMD-Widerstand 82Ohm 125mW +/-1% | Distrelec | 300-56-843 | 0.0217 | 1
SMD-Widerstand 100Ohm 125mW +/-1% | Distrelec | 300-56-852 | 0.0147 | 1
SMD-Widerstand 120Ohm 125mW +/-1% | Distrelec | 300-56-728 | 0.0138 | 1
SMD-Widerstand 150Ohm 125mW +/-1% | Distrelec | 300-56-739 | 0.0138 | 1
SMD-Widerstand 200Ohm 125mW +/-1% | Distrelec | 300-56-755 | 0.0217 | 1
SMD-Widerstand 300Ohm 125mW +/-1% | Distrelec | 300-56-779 | 0.0061 | 1
SMD-Widerstand 620Ohm 125mW +/-1% | Distrelec | 300-56-825 | 0.0217 | 1
Trimmpotentiometer 10kOhm 0.15W | Distrelec | 164-36-182 | 0.5052 | 1
F/CM04P - Piezo-Schallgeber 90dB 3.3kHz 15VDC | Distrelec | 137-66-310 | 3.05 | 1
Kleinleistungstransistor - 2N3904 TO-92 | Distrelec | 171-30-038 | 0.1965 | 4
Quarz THT 16MHz | Distrelec | 174-51-701 | 0.401 | 1
WSL &W Wannenstecker, 6-polig, gewinkelt | Reichelt |  | 0.26 | 1
Gerade Leiterplattensteckverbinder, 1 Reihe, 2 Kontakte | Distrelec | 300-93-643 | 0.032 | 3
Gerade Leiterplattensteckverbinder, 1 Reihe, 3 Kontakte | Distrelec | 300-93-644 | 0.045 | 1
Gerade Leiterplattensteckverbinder, 1 Reihe, 4 Kontakte | Distrelec | 300-93-645 | 0.0585 | 1

## Tabelle2
Bauteil | Lieferant | Bestellnummer | Preis pro Stück | Anzahl | Bezeichnung
Gehäuse |  |  |  | 1
Alu-Frontplatte | Antennenwerkstatt |  |  | 1
Netzsteckerbuchse | RUAG Lehrwerkstatt
Leuchtwippschalter, 2 Schliesser; EIN-AUS, Schwarz / Rot | Distrelec | 301-61-434 | 2.2 | 1
Trafo
ATMEGA644P-20AU | Distrelec | 173-25-148 | 6.05 | 1 | IC1
LMS8117AMP-3.3 | Distrelec | 300-41-532 | 0.6633 | 1 | IC2
ILI9341 | Amazon |  | 29.32 | 1 | ILI9341
Printtaster 210, 1S 1.57N, 6 x 6mm | Distrelec | 300-90-644 | 0.3829 | 1 | S1
LED-Signalleuchte Grün, Rot, Gelb 8mm 2V | Distrelec | 300-57-427 | 8.01 | 3 | LED1-LED3
IRLZ14PBF | Distrelec | 171-18-805 | 0.95 | 1 | Q2
Trimmpotentiometer 10kOhm 0.15W | Distrelec | 164-36-182 | 0.5052 | 1 | R25
F/CM04P - Piezo-Schallgeber 90dB 3.3kHz 15VDC | Distrelec | 137-66-310 | 3.05 | 1 | SG1
Kleinleistungstransistor - 2N3904 TO-92 | Distrelec | 171-30-038 | 0.1965 | 4 | T1-T4
Quarz THT 16MHz | Distrelec | 174-51-701 | 0.401 | 1 | Q1
WSL &W Wannenstecker, 6-polig, gewinkelt | Lehrwerkstatt |  |  | 1 | SV1
82kOhm THT Widerstand 0.6W +/-5% | Lehrwerkstatt |  |  | 1 | R15
10kOhm THT Widerstand 0.6W +/-5% | Lehrwerkstatt |  |  | 1 | R16
1Ohm THT Widerstand 5W +/-5% | Lehrwerkstatt |  |  | 1 | R17
160kOhm THT Widerstand 0.6W +/-5% | Lehrwerkstatt |  |  | 1 | R14
100nF Folienkondensator | Lehrwerkstatt |  |  | 4 | C3, C7, C5, C6
Tantalkondensator 4.7uF 25VDC SMD B | Distrelec | 301-42-774 | 0.7038 | 2 | C8, C4
4k7Ohm THT Widerstand 0.6W +/-5% | Lehrwerkstatt |  |  | 3 | R2, R4, R6
5k6Ohm THT Widerstand 0.6W +/-5% | Lehrwerkstatt |  |  | 5 | R8- R12
200Ohm THT Widerstand 0.6W +/-5% | Lehrwerkstatt |  |  | 4 | R1, R3, R5, R13
22pF Keramikkondensator | Lehrwerkstatt |  |  | 2 | C1, C2